## 模板
xx天车xx向 正向计算过程 |  |  |  |  | 西门子M-1PH8184-L（X）
速度 | 0 | m/s | v | （输入） | 额定功率 | 0 | Kw
加速度 | 0 | m/s^2 | a | （输入） | 额定扭矩 | 0 | Nm
总负载 | 0 | kg |  | （输入） | 额定转速 | 0 | rpm
电机个数 | 0 | 个 |  | （输入） | 最大转速 | 0 | rpm
[5 empty] | 转子转动惯量 | 0 | kgm^2 | Jm
单个电机负载 | #DIV/0! | kg | m
导向方式
驱动方式
传动方式
2.1 所需电机转速 计算过程
旋转构件直径 | 0 | m | D | （输入）
旋转构件转速 | #DIV/0! | r/s | n
旋转构件转速 | #DIV/0! | rpm | n
减速比 | 0 |  | i | （输入）
电机转速 | #DIV/0! | rpm | n
2.2 负载转动惯量 计算过程
材料密度 | 0 | kg/m^3 | γ | 常规为铁7800
传动轴长度 | 1 | m | L
传动轴转动惯量 | 0 | kgm^2 | Jc
负载转动惯量 | #DIV/0! | kgm^2 | J
转动惯量裕度 | #DIV/0!
2.3 驱动扭矩 计算过程
电机角加速度 | #DIV/0! | r/s | α
轮轨滚动摩擦系数 | 0 |  |  | 常规为0.05
运动摩擦力 | #DIV/0! | N | Ff
轮轨摩擦力扭矩 | #DIV/0! | Nm | Tf
滑轨摩擦系数 | 0
滑轨摩擦力扭矩 | 0 | Nm | Tf | 忽略不计
总摩擦力扭矩 | #DIV/0! | Nm | Tf
加速度转矩 | #DIV/0! | Nm | Tα
电机扭矩 | #DIV/0! | Nm | T
扭矩裕度 | #DIV/0!
2.4 电机功率 计算过程
电机功率 | #DIV/0! | Kw | P
功率裕度 | #DIV/0!